## Лист1
r_1, м | r_2, м |  |  | ΔP, мм. сп. ст | Q, л/с | l, м | ΔP, Па |  | ΔP, мм. сп. ст | Q, л/с | l, м | ΔP, Па |  | r_1, м | r_2, м |  | ΔP, мм | Q, л/с | ΔP, Па | l, м | ΔP, мм | ΔP, Па | ΔP, мм | r, мм | Q, л/с | ΔP, Па | ln[8lηQ/π(P_1 - P_2)] | ln[r] | n | σ_n/n, %
0.002925 | 0.001975 | 45 |  | 18 | 0.11111 | 0.5 | 35.316 | 1.8264e-05 | 31 | 0.038462 | 0.5 | 60.822 | 1.8887e-05 | 0.002925 | 0.001975 |  | 3 | 0.0026667 | 5.886 | 0.114 | 15 | 29.43 | 26 | 0.001975 | 0.033333 | 51.012 | -17.9634 | -6.2272 | 4.26 | 2.923%
|  | 35 |  | 33 | 0.11111 | 0.9 | 64.746 | 1.8602e-05 | 56 | 0.038462 | 0.9 | 109.872 | 1.8955e-05 |  |  |  | 6 | 0.0071429 | 11.772 | 0.414 | 30 | 58.86 | 36 | 0.001975 | 0.045455 | 70.632 | -17.9787 | -6.2272
|  | 34 |  | 15 | 0.11111 | 0.4 | 29.43 | 1.9025e-05 | 25 | 0.038462 | 0.4 | 49.05 | 1.904e-05 |  |  |  | 10 | 0.011765 | 19.62 | 0.814 | 51 | 100.062 | 16 | 0.001975 | 0.020833 | 31.392 | -17.9479 | -6.2272
|  | 24 |  | 28 | 0.11111 | 0.7 | 54.936 | 2.0293e-05 | 42 | 0.038462 | 0.7 | 82.404 | 1.8278e-05 |  |  |  | 15 | 0.017391 | 29.43 | 1.314 | 77 | 151.074 | 4 | 0.002925 | 0.030303 | 7.848 | -16.1869 | -5.8345
|  | 23 |  | 14 | 0.11111 | 0.3 | 27.468 | 2.3675e-05 | 17 | 0.038462 | 0.3 | 33.354 | 1.7263e-05 |  |  |  | 20 | 0.023529 | 39.24 | 1.2 | 62 | 121.644 | 11 | 0.002925 | 0.074627 | 21.582 | -16.2972 | -5.8345
|  | 13 |  | 37 | 0.11111 | 0.414 | 72.594 | 4.534e-05 | 37 | 0.038462 | 0.414 | 72.594 | 2.7226e-05 |  |  |  | 28 | 0.033333 | 54.936 | 0.9 | 47 | 92.214 | 18 | 0.002925 | 0.11111 | 35.316 | -16.3917 | -5.8345
|  | 12 |  | 21 | 0.11111 | 0.114 | 41.202 | 9.3454e-05 | 20 | 0.038462 | 0.114 | 39.24 | 5.3445e-05 |  |  |  | 36 | 0.045455 | 70.632 | 0.5 | 26 | 51.012
|  |  |  | 55 | 0.18797 | 0.5 | 107.91 | 3.2987e-05 | 65 | 0.079872 | 0.5 | 127.53 | 1.907e-05 |  | η, Па*с | σ_η/η, % | 46 | 0.057143 | 90.252
|  |  |  | 97 | 0.18797 | 0.9 | 190.314 | 3.2321e-05 | 123 | 0.079872 | 0.9 | 241.326 | 2.0048e-05 |  | 1.8988e-05 | 1.045% | 56 | 0.068966 | 109.872
|  |  |  | 41 | 0.18797 | 0.4 | 80.442 | 3.0738e-05 | 56 | 0.079872 | 0.4 | 109.872 | 2.0537e-05 |  |  |  | 69 | 0.085714 | 135.378
|  |  |  | 75 | 0.18797 | 0.7 | 147.15 | 3.213e-05 | 102 | 0.079872 | 0.7 | 200.124 | 2.1375e-05 |  | Re_переход |  | 76 | 0.090909 | 149.112
|  |  |  | 34 | 0.18797 | 0.3 | 66.708 | 3.3987e-05 | 45 | 0.079872 | 0.3 | 88.29 | 2.2004e-05 |  | 1001.5736 |  | 92 | 0.1 | 180.504
|  |  |  | 84 | 0.18797 | 0.414 | 164.808 | 6.0846e-05 | 106 | 0.079872 | 0.414 | 207.972 | 3.7559e-05 |  |  |  | 106 | 0.1039 | 207.972
|  |  |  | 49 | 0.18797 | 0.114 | 96.138 | 0.0001289 | 62 | 0.079872 | 0.114 | 121.644 | 7.9781e-05 |  |  |  | 119 | 0.1087 | 233.478
|  |  |  | 83 | 0.22762 | 0.5 | 162.846 | 4.111e-05 | 106 | 0.10341 | 0.5 | 207.972 | 2.402e-05 |  |  |  | 143 | 0.11364 | 280.566
|  |  |  | 144 | 0.22762 | 0.9 | 282.528 | 3.9624e-05 | 197 | 0.10341 | 0.9 | 386.514 | 2.48e-05 |  |  |  | 159 | 0.11905 | 311.958
|  |  |  | 60 | 0.22762 | 0.4 | 117.72 | 3.7147e-05 | 91 | 0.10341 | 0.4 | 178.542 | 2.5776e-05 |  |  |  | 184 | 0.125 | 361.008
|  |  | ??? | 113 | 0.22762 | 0.7 | 221.706 | 3.9978e-05 | 159 | 0.10341 | 0.7 | 311.958 | 2.5736e-05
|  |  |  | 52 | 0.22762 | 0.3 | 102.024 | 4.2926e-05 | 67 | 0.10341 | 0.3 | 131.454 | 2.5304e-05
|  |  |  | 121 | 0.22762 | 0.414 | 237.402 | 7.238e-05 | 170 | 0.10341 | 0.414 | 333.54 | 4.6525e-05
|  |  |  | 68 | 0.22762 | 0.114 | 133.416 | 0.00014772 | 103 | 0.10341 | 0.114 | 202.086 | 0.00010237
|  |  |  | 103 | 0.25974 | 0.5 | 202.086 | 4.4706e-05 | 159 | 0.11682 | 0.5 | 311.958 | 3.1894e-05
|  |  |  | 180 | 0.25974 | 0.9 | 353.16 | 4.3404e-05 | 293 | 0.11682 | 0.9 | 574.866 | 3.2652e-05
|  |  |  | 75 | 0.25974 | 0.4 | 147.15 | 4.0692e-05 | 134 | 0.11682 | 0.4 | 262.908 | 3.3599e-05
|  |  |  | 142 | 0.25974 | 0.7 | 278.604 | 4.4024e-05 | 219 | 0.11682 | 0.7 | 429.678 | 3.1378e-05
|  |  |  | 61 | 0.25974 | 0.3 | 119.682 | 4.4128e-05 | 85 | 0.11682 | 0.3 | 166.77 | 2.8417e-05
|  |  |  | 158 | 0.25974 | 0.414 | 309.996 | 8.2825e-05 | 216 | 0.11682 | 0.414 | 423.792 | 5.2328e-05
|  |  |  | 90 | 0.25974 | 0.114 | 176.58 | 0.00017133 | 131 | 0.11682 | 0.114 | 257.022 | 0.00011525
|  |  |  | 127 | 0.28935 | 0.5 | 249.174 | 4.9482e-05
|  |  |  | 220 | 0.28935 | 0.9 | 431.64 | 4.7621e-05
|  |  |  | 92 | 0.28935 | 0.4 | 180.504 | 4.4807e-05
|  |  |  | 174 | 0.28935 | 0.7 | 341.388 | 4.8425e-05
|  |  |  | 82 | 0.28935 | 0.3 | 160.884 | 5.3249e-05
|  |  |  | 199 | 0.28935 | 0.414 | 390.438 | 9.3642e-05
|  |  |  | 111 | 0.28935 | 0.114 | 217.782 | 0.00018969